## 一元线性回归数据
SUMMARY OUTPUT
回归统计
Multiple R | 0.99612
R Square | 0.99226
Adjusted R Square | 0.99097
标准误差 | 0.70742
观测值 | 8
方差分析
| df | SS | MS | F | Significance F
回归分析 | 1 | 385.1573 | 385.1573 | 769.6218 | 1.4508e-07
残差 | 6 | 3.0027 | 0.50045
总计 | 7 | 388.16
| Coefficients | 标准误差 | t Stat | P-value | Lower 95% | Upper 95% | 下限 95.0% | 上限 95.0%
Intercept | -29.3243 | 2.6782 | -10.9492 | 3.4459e-05 | -35.8776 | -22.7709 | -35.8776 | -22.7709
X Variable 1 | 12.2779 | 0.44257 | 27.7421 | 1.4508e-07 | 11.1949 | 13.3608 | 11.1949 | 13.3608
RESIDUAL OUTPUT |  |  |  |  | PROBABILITY OUTPUT
观测值 | 预测 Y | 残差 | 标准残差 |  | 百分比排位 | Y
1 | 32.0652 | 0.93483 | 1.4273 |  | 6.25 | 33
2 | 38.2041 | -0.40411 | -0.61701 |  | 18.75 | 37.8
3 | 43.1153 | -0.31526 | -0.48136 |  | 31.25 | 42.8
4 | 44.3431 | 0.056947 | 0.086949 |  | 43.75 | 44.4
5 | 45.5708 | -0.87084 | -1.3296 |  | 56.25 | 44.7
6 | 46.7986 | 0.0013699 | 0.0020916 |  | 68.75 | 46.8
7 | 50.482 | -0.382 | -0.58325 |  | 81.25 | 50.1
8 | 56.6209 | 0.97906 | 1.4949 |  | 93.75 | 57.6

## 原始数据
板材种类 | 板材厚度 | 放电电压 | 成形高度
| mm | kV | mm
AA5754 | 1 | 5 | 33
| 1 | 5.5 | 37.8
| 1 | 5.9 | 42.8
| 1 | 6 | 44.4
| 1 | 5 | 33
| 1 | 5.5 | 37.6
| 1 | 6.1 | 44.7
| 1 | 6.2 | 46.8
| 1 | 6.5 | 50.1
| 1 | 7 | 57.6
| 1 | 6 | 42.4
AA5182 | 1 | 6.5 | 41
| 1 | 5.5 | 33
| 1 | 5.5 | 33
| 1 | 6.6 | 42.4
| 1 | 6.4 | 40.6
| 1 | 6.2 | 39.2
| 1 | 6.1 | 38.1
| 1 | 6 | 37.4
AA5754 | 1.6 | 5.6 | 30.4
| 1.6 | 6.3 | 35
| 1.6 | 6.8 | 38.4
| 1.6 | 5.6 | 29.6
| 1.6 | 6.3 | 34.6
| 1.6 | 6.8 | 38.5
| 1.6 | 7 | 40.9
| 1.6 | 7.1 | 42
| 1.6 | 7.5 | 46.1

## 草稿数据
列相关性分析
| 放电电压/kv | 成形高度/mm
放点电压/kv | 1
成形高度/mm | 0.9976 | 1
行相关性分析
| 行 1 | 行 2 | 行 3 | 行 4 | 行 5 | 行 6 | 行 7 | 行 8
行 1 | bar: 行 1
行 2 | bar: 行 1 to 行 2
行 3 | bar: 行 1 to 行 3
行 4 | bar: 行 1 to 行 4
行 5 | bar: 行 1 to 行 5
行 6 | bar: 行 1 to 行 6
行 7 | bar: 行 1 to 行 7
行 8 | bar: 行 1 to 行 8
| 6 | 8 | 10 | 12 | 14 | 6 | 8 | 10 | 12 | 14 | 6 | 8 | 10 | 12 | 14 | 6 | 8 | 10 | 12 | 14
6 | bar: 行 1
8 | 行 1: 0.99752; 行 2: 1
10 | 行 1: 0.99274; 行 2: 0.99874; 行 3: 1
12 | 行 1: 0.994; 行 2: 0.99923; 行 3: 0.99994; 行 4: 1
14 | 0.98874 | 0.99682 | 0.99956 | 0.99918 | 1
6 | 0.99288 | 0.9988 | 1 | 0.99995 | 0.99953 | 1
8 | 0.98526 | 0.99485 | 0.99868 | 0.99806 | 0.99976 | 0.99862 | 1
10 | 0.98703 | 0.99588 | 0.99917 | 0.99867 | 0.99994 | 0.99913 | 0.99994 | 1
12 | 0.9798 | 0.99144 | 0.99674 | 0.99579 | 0.99869 | 0.99665 | 0.99957 | 0.9992 | 1
14 | 1 | 0.99752 | 0.99274 | 0.994 | 0.98874 | 0.99288 | 0.98526 | 0.98703 | 0.9798 | 1
6 | 0.95438 | 0.97302 | 0.98337 | 0.98131 | 0.98831 | 0.98316 | 0.99139 | 0.98993 | 0.99482 | 0.95438 | 1
8 | 0.93535 | 0.95791 | 0.9711 | 0.96843 | 0.97775 | 0.97083 | 0.98207 | 0.98 | 0.98719 | 0.93535 | 0.9983 | 1
10 | 0.95018 | 0.96975 | 0.98077 | 0.97857 | 0.98612 | 0.98055 | 0.9895 | 0.98789 | 0.99332 | 0.95018 | 0.99991 | 0.99901 | 1
12 | 0.99942 | 0.99934 | 0.99627 | 0.99716 | 0.99328 | 0.99637 | 0.99053 | 0.99194 | 0.98606 | 0.99942 | 0.96402 | 0.94689 | 0.96028 | 1
14 | 0.99999 | 0.99787 | 0.99334 | 0.99455 | 0.98949 | 0.99347 | 0.98612 | 0.98784 | 0.98081 | 0.99999 | 0.95589 | 0.93714 | 0.95176 | 0.99958 | 1
6 | -0.52557 | -0.46443 | -0.41942 | -0.42936 | -0.39236 | -0.42046 | -0.37229 | -0.38218 | -0.34481 | -0.52557 | -0.24756 | -0.19065 | -0.2342 | -0.49619 | -0.52121 | 1
8 | 0.74741 | 0.79229 | 0.82189 | 0.8156 | 0.8384 | 0.82125 | 0.85004 | 0.84437 | 0.86518 | 0.74741 | 0.91169 | 0.93409 | 0.91726 | 0.76968 | 0.75079 | 0.17239 | 1
10 | 1 | 0.99752 | 0.99274 | 0.994 | 0.98874 | 0.99288 | 0.98526 | 0.98703 | 0.9798 | 1 | 0.95438 | 0.93535 | 0.95018 | 0.99942 | 0.99999 | -0.52557 | 0.74741 | 1
12 | 0.99917 | 0.99956 | 0.99681 | 0.99762 | 0.99401 | 0.9969 | 0.9914 | 0.99274 | 0.98711 | 0.99917 | 0.96572 | 0.94895 | 0.96206 | 0.99998 | 0.99937 | -0.49057 | 0.77378 | 0.99917 | 1
14 | 0.99727 | 0.99999 | 0.99891 | 0.99936 | 0.99709 | 0.99896 | 0.9952 | 0.99619 | 0.99189 | 0.99727 | 0.97382 | 0.95892 | 0.9706 | 0.99921 | 0.99763 | -0.46131 | 0.79443 | 0.99727 | 0.99945 | 1
行相关性分析
| 行 1 | 行 2 | 行 3 | 行 4 | 行 5 | 行 6 | 行 7 | 行 8
行 1 | bar: 行 1
行 2 | bar: 行 1 to 行 2
行 3 | bar: 行 1 to 行 3
行 4 | bar: 行 1 to 行 4
行 5 | bar: 行 1 to 行 5
行 6 | bar: 行 1 to 行 6
行 7 | bar: 行 1 to 行 7
行 8 | bar: 行 1 to 行 8

## 一元回归分析
板材种类 | 板材厚度 | 放电电压 | 成形高度
| mm | kV | mm
AA5754 | 1 | 5 | 33
|  | 5.5 | 37.8
|  | 5.9 | 42.8
|  | 6 | 44.4
|  | 6.1 | 44.7
|  | 6.2 | 46.8
|  | 6.5 | 50.1
|  | 7 | 57.6
实验序号 | 放电电压/kV | 成形高度/mm
1 | 5 | 33
2 | 5.5 | 37.8
3 | 5.9 | 42.8
4 | 6 | 44.4
5 | 6.1 | 44.7
6 | 6.2 | 46.8
7 | 6.5 | 50.1
8 | 7 | 57.6
列相关性分析
| 放电电压/kv | 成形高度/mm
放点电压/kv | 1
成形高度/mm | 0.9976 | 1
行相关性分析
| 行 1 | 行 2 | 行 3 | 行 4 | 行 5 | 行 6 | 行 7 | 行 8
行 1 | bar: 行 1
行 2 | bar: 行 1 to 行 2
行 3 | bar: 行 1 to 行 3
行 4 | bar: 行 1 to 行 4
行 5 | bar: 行 1 to 行 5
行 6 | bar: 行 1 to 行 6
行 7 | bar: 行 1 to 行 7
行 8 | bar: 行 1 to 行 8
回归统计
Multiple R | 行 1: 0.99612
R Square | 行 1: 0.99226
Adjusted R Square | 行 1: 0.99097
标准误差 | 行 1: 0.70742
观测值 | 行 1: 8
方差分析
| df | SS | MS | F | Significance F
回归分析 | 1 | 385.1573 | 385.1573 | 769.6218 | 1.4508e-07
残差 | 行 1: 6; 行 2: 3.0027; 行 3: 0.50045
总计 | 行 1: 7; 行 2: 388.16
| Coefficients | 标准误差 | t Stat | P-value | Lower 95% | Upper 95% | 下限 95.0% | 上限 95.0%
Intercept | -29.3243 | 2.6782 | -10.9492 | 3.4459e-05 | -35.8776 | -22.7709 | -35.8776 | -22.7709
X Variable 1 | 12.2779 | 0.44257 | 27.7421 | 1.4508e-07 | 11.1949 | 13.3608 | 11.1949 | 13.3608
RESIDUAL OUTPUT | 行 5: PROBABILITY OUTPUT
观测值 | 预测 Y | 残差 | 标准残差 |  | 百分比排位 | Y
1 | 32.0652 | 0.93483 | 1.4273 |  | 6.25 | 33
2 | 38.2041 | -0.40411 | -0.61701 |  | 18.75 | 37.8
3 | 43.1153 | -0.31526 | -0.48136 |  | 31.25 | 42.8
4 | 44.3431 | 0.056947 | 0.086949 |  | 43.75 | 44.4
5 | 45.5708 | -0.87084 | -1.3296 |  | 56.25 | 44.7
6 | 46.7986 | 0.0013699 | 0.0020916 |  | 68.75 | 46.8
7 | 50.482 | -0.382 | -0.58325 |  | 81.25 | 50.1
8 | 56.6209 | 0.97906 | 1.4949 |  | 93.75 | 57.6

## 多元回归数据
SUMMARY OUTPUT
回归统计
Multiple R | 0.99977
R Square | 0.99953
Adjusted R Square | 0.99944
标准误差 | 0.22333
观测值 | 20
方差分析
| df | SS | MS | F | Significance F
回归分析 | 3 | 1697.6474 | 565.8825 | 11345.5868 | 7.9286e-27
残差 | 16 | 0.79803 | 0.049877
总计 | 19 | 1698.4455
| Coefficients | 标准误差 | t Stat | P-value | Lower 95% | Upper 95% | 下限 95.0% | 上限 95.0%
Intercept | 0.26119 | 0.22265 | 1.1731 | 0.25794 | -0.21082 | 0.73319 | -0.21082 | 0.73319
X Variable 1 | 2.8123 | 0.017666 | 159.1931 | 4.934e-27 | 2.7749 | 2.8498 | 2.7749 | 2.8498
X Variable 2 | -2.3932 | 0.04409 | -54.2801 | 1.4257e-19 | -2.4867 | -2.2998 | -2.4867 | -2.2998
X Variable 3 | -2.7441 | 0.11736 | -23.3812 | 8.502e-14 | -2.9929 | -2.4953 | -2.9929 | -2.4953
RESIDUAL OUTPUT |  |  |  |  | PROBABILITY OUTPUT
观测值 | 预测 Y | 残差 | 标准残差 |  | 百分比排位 | Y
1 | 11.9978 | -0.23775 | -1.1601 |  | 2.5 | 1.93
2 | 15.778 | 0.36203 | 1.7665 |  | 7.5 | 6.66
3 | 19.8326 | -0.21259 | -1.0373 |  | 12.5 | 7.58
4 | 18.9479 | -0.20788 | -1.0143 |  | 17.5 | 8.67
5 | 23.5513 | -0.27132 | -1.3239 |  | 22.5 | 10.06
6 | 10.1533 | -0.093347 | -0.45548 |  | 27.5 | 11.76
7 | 14.208 | 0.01203 | 0.058698 |  | 32.5 | 12.49
8 | 13.3233 | 0.32674 | 1.5943 |  | 37.5 | 13.65
9 | 17.9267 | 0.1733 | 0.84561 |  | 42.5 | 14.22
10 | 34.4962 | 0.19378 | 0.94551 |  | 47.5 | 16.14
11 | 8.5834 | 0.086648 | 0.42279 |  | 52.5 | 18.1
12 | 7.6986 | -0.11864 | -0.5789 |  | 57.5 | 18.74
13 | 12.3021 | 0.18792 | 0.91694 |  | 62.5 | 19.62
14 | 26.4784 | 0.35161 | 1.7157 |  | 67.5 | 23.24
15 | 35.045 | -0.22504 | -1.0981 |  | 72.5 | 23.28
16 | 2.074 | -0.14402 | -0.70275 |  | 77.5 | 26.83
17 | 6.6775 | -0.01746 | -0.085197 |  | 82.5 | 26.96
18 | 23.247 | -0.0069876 | -0.034095 |  | 87.5 | 30.99
19 | 27.0272 | -0.067203 | -0.32791 |  | 92.5 | 34.69
20 | 31.0818 | -0.091826 | -0.44806 |  | 97.5 | 34.82

## 多元回归分析
序号 | 因素U | 因素V | 因素W | 结果Y |  | 水平\因素 | 因素U | 因素V | 因素W
1 | 6 | 1 | 1 | 11.76 |  | 1 | 6 | 1 | 0.5 |  |  | 行 1 | 行 2 | 行 3 | 行 4 | 行 5 | 行 6 | 行 7 | 行 8 | 行 9 | 行 10 | 行 11 | 行 12 | 行 13 | 行 14 | 行 15 | 行 16 | 行 17 | 行 18 | 行 19 | 行 20
2 | 8 | 2 | 0.8 | 16.14 |  | 2 | 8 | 2 | 0.8 |  | 行 1 | bar: 行 1
3 | 10 | 3 | 0.5 | 19.62 |  | 3 | 10 | 3 | 1 |  | 行 2 | 行 1: 0.99739; 行 2: 1
4 | 12 | 4 | 2 | 18.74 |  | 4 | 12 | 4 | 1.5 |  | 行 3 | 行 1: 0.99294; 行 2: 0.99895; 行 3: 1
5 | 14 | 5 | 1.5 | 23.28 |  | 5 | 14 | 5 | 2 |  | 行 4 | 行 1: 0.98694; 行 2: 0.9919; 行 3: 0.99271; 行 4: 1
6 | 6 | 2 | 0.8 | 10.06 | [6 empty] | 行 5 | 行 1: 0.98824; 行 2: 0.99518; 行 3: 0.99783; 行 4: 0.99848; 行 5: 1
7 | 8 | 3 | 0.5 | 14.22 | [6 empty] | 行 6 | 行 1: 0.98861; 行 2: 0.99635; 行 3: 0.99553; 行 4: 0.99957; 行 5: 0.99954; 行 6: 1
8 | 10 | 4 | 2 | 13.65 | [6 empty] | 行 7 | 行 1: 0.985; 行 2: 0.99495; 行 3: 0.99701; 行 4: 0.99608; 行 5: 0.99951; 行 6: 0.9978; 行 7: 1
9 | 12 | 5 | 1.5 | 18.1 |  |  | 列 1 | 列 2 | 列 3 | 列 4 | 行 8 | 行 1: 0.96687; 行 2: 0.97192; 行 3: 0.97563; 行 4: 0.98934; 行 5: 0.98769; 行 6: 0.98631; 行 7: 0.98858; 行 8: 1
10 | 14 | 1 | 1 | 34.69 |  | 列 1 | 1 |  |  |  | 行 9 | 行 1: 0.97439; 行 2: 0.9818; 行 3: 0.98557; 行 4: 0.99645; 行 5: 0.99606; 行 6: 0.99466; 行 7: 0.99483; 行 8: 0.99421; 行 9: 1
11 | 6 | 3 | 0.5 | 8.67 |  | 列 2 | -0.025 | 1 |  |  | 行 10 | 行 1: 0.99697; 行 2: 0.99442; 行 3: 0.99202; 行 4: 0.97975; 行 5: 0.97586; 行 6: 0.98215; 行 7: 0.97658; 行 8: 0.94812; 行 9: 0.96257; 行 10: 1
12 | 8 | 4 | 2 | 7.58 |  | 列 3 | -0.033265 | 0.59878 | 1 |  | 行 11 | 行 1: 0.94705; 行 2: 0.96228; 行 3: 0.96495; 行 4: 0.97807; 行 5: 0.97944; 行 6: 0.97635; 行 7: 0.98219; 行 8: 0.9892; 行 9: 0.99341; 行 10: 0.93453; 行 11: 1
13 | 10 | 5 | 1.5 | 12.49 |  | 列 4 | 0.87565 | -0.47216 | -0.40917 | 1 | 行 12 | 0.82026 | 0.84989 | 0.8447 | 0.88473 | 0.88239 | 0.87667 | 0.8873 | 0.9503 | 0.91959 | 0.76755 | 0.94409 | 1
14 | 12 | 2 | 1 | 26.83 | [6 empty] | 行 13 | 0.91407 | 0.93204 | 0.95129 | 0.96796 | 0.97493 | 0.96215 | 0.96894 | 0.989 | 0.98788 | 0.88799 | 0.99735 | 0.95873 | 1
15 | 14 | 1 | 0.8 | 34.82 | [6 empty] | 行 14 | 0.99884 | 0.99851 | 0.99664 | 0.9867 | 0.98975 | 0.98902 | 0.98913 | 0.96085 | 0.97298 | 0.99791 | 0.94661 | 0.81823 | 0.92379 | 1
16 | 6 | 4 | 2 | 1.93 | [6 empty] | 行 15 | 0.99562 | 0.99385 | 0.99049 | 0.97719 | 0.97605 | 0.97868 | 0.97847 | 0.9357 | 0.96388 | 0.99998 | 0.92848 | 0.79724 | 0.90376 | 0.999 | 1
17 | 8 | 5 | 1.5 | 6.66 | [6 empty] | 行 16 | -0.14328 | -0.12144 | -0.093033 | 0.00036547 | -0.037706 | -0.035454 | -0.042173 | 0.11412 | 0.07717 | -0.20566 | 0.12218 | 0.46656 | 0.20281 | -0.15989 | -0.20509 | 1
18 | 10 | 1 | 1 | 23.24 | [6 empty] | 行 17 | 0.65985 | 0.69233 | 0.71001 | 0.76163 | 0.74464 | 0.75628 | 0.75128 | 0.84544 | 0.82437 | 0.62428 | 0.86567 | 0.96018 | 0.89595 | 0.63869 | 0.62329 | 0.64635 | 1
19 | 12 | 2 | 0.8 | 26.96 | [6 empty] | 行 18 | 0.99729 | 0.99682 | 0.99151 | 0.98242 | 0.98215 | 0.98369 | 0.98286 | 0.95432 | 0.962 | 0.99984 | 0.93194 | 0.80089 | 0.89441 | 0.99899 | 0.99966 | -0.1907 | 0.60275 | 1
20 | 14 | 3 | 0.5 | 30.99 | [6 empty] | 行 19 | 0.99834 | 0.99896 | 0.9952 | 0.98677 | 0.98823 | 0.98884 | 0.986 | 0.95991 | 0.96762 | 0.99915 | 0.9457 | 0.80623 | 0.90797 | 0.99968 | 0.99921 | -0.17827 | 0.6443 | 0.99913 | 1
[11 empty] | 行 20 | 0.9968 | 0.99846 | 0.9977 | 0.99045 | 0.99006 | 0.9908 | 0.99033 | 0.96456 | 0.97892 | 0.99719 | 0.95538 | 0.81452 | 0.92569 | 0.99927 | 0.99706 | -0.15532 | 0.64254 | 0.99706 | 0.99948 | 1
SUMMARY OUTPUT
回归统计
Multiple R | 0.99977
R Square | 0.99953
Adjusted R Square | 0.99944
标准误差 | 0.22333
观测值 | 20
方差分析
| df | SS | MS | F | Significance F
回归分析 | 3 | 1697.6474 | 565.8825 | 11345.5868 | 7.9286e-27
残差 | 16 | 0.79803 | 0.049877
总计 | 19 | 1698.4455
| Coefficients | 标准误差 | t Stat | P-value | Lower 95% | Upper 95% | 下限 95.0% | 上限 95.0%
Intercept | 0.26119 | 0.22265 | 1.1731 | 0.25794 | -0.21082 | 0.73319 | -0.21082 | 0.73319
X Variable 1 | 2.8123 | 0.017666 | 159.1931 | 4.934e-27 | 2.7749 | 2.8498 | 2.7749 | 2.8498
X Variable 2 | -2.3932 | 0.04409 | -54.2801 | 1.4257e-19 | -2.4867 | -2.2998 | -2.4867 | -2.2998
X Variable 3 | -2.7441 | 0.11736 | -23.3812 | 8.502e-14 | -2.9929 | -2.4953 | -2.9929 | -2.4953
RESIDUAL OUTPUT |  |  |  |  | PROBABILITY OUTPUT
观测值 | 预测 Y | 残差 | 标准残差 |  | 百分比排位 | Y
1 | 11.9978 | -0.23775 | -1.1601 |  | 2.5 | 1.93
2 | 15.778 | 0.36203 | 1.7665 |  | 7.5 | 6.66
3 | 19.8326 | -0.21259 | -1.0373 |  | 12.5 | 7.58
4 | 18.9479 | -0.20788 | -1.0143 |  | 17.5 | 8.67
5 | 23.5513 | -0.27132 | -1.3239 |  | 22.5 | 10.06
6 | 10.1533 | -0.093347 | -0.45548 |  | 27.5 | 11.76
7 | 14.208 | 0.01203 | 0.058698 |  | 32.5 | 12.49
8 | 13.3233 | 0.32674 | 1.5943 |  | 37.5 | 13.65
9 | 17.9267 | 0.1733 | 0.84561 |  | 42.5 | 14.22
10 | 34.4962 | 0.19378 | 0.94551 |  | 47.5 | 16.14
11 | 8.5834 | 0.086648 | 0.42279 |  | 52.5 | 18.1
12 | 7.6986 | -0.11864 | -0.5789 |  | 57.5 | 18.74
13 | 12.3021 | 0.18792 | 0.91694 |  | 62.5 | 19.62
14 | 26.4784 | 0.35161 | 1.7157 |  | 67.5 | 23.24
15 | 35.045 | -0.22504 | -1.0981 |  | 72.5 | 23.28
16 | 2.074 | -0.14402 | -0.70275 |  | 77.5 | 26.83
17 | 6.6775 | -0.01746 | -0.085197 |  | 82.5 | 26.96
18 | 23.247 | -0.0069876 | -0.034095 |  | 87.5 | 30.99
19 | 27.0272 | -0.067203 | -0.32791 |  | 92.5 | 34.69
20 | 31.0818 | -0.091826 | -0.44806 |  | 97.5 | 34.82