## 原始数据
板材种类 | 板材厚度 | 放电电压 | 成形高度
| mm | kV | mm
AA5754 | 1 | 5 | 33
| 1 | 5.5 | 37.8
| 1 | 5.9 | 42.8
| 1 | 6 | 44.4
| 1 | 5 | 33
| 1 | 5.5 | 37.6
| 1 | 6.1 | 44.7
| 1 | 6.2 | 46.8
| 1 | 6.5 | 50.1
| 1 | 7 | 57.6
| 1 | 6 | 42.4
AA5182 | 1 | 6.5 | 41
| 1 | 5.5 | 33
| 1 | 5.5 | 33
| 1 | 6.6 | 42.4
| 1 | 6.4 | 40.6
| 1 | 6.2 | 39.2
| 1 | 6.1 | 38.1
| 1 | 6 | 37.4
AA5754 | 1.6 | 5.6 | 30.4
| 1.6 | 6.3 | 35
| 1.6 | 6.8 | 38.4
| 1.6 | 5.6 | 29.6
| 1.6 | 6.3 | 34.6
| 1.6 | 6.8 | 38.5
| 1.6 | 7 | 40.9
| 1.6 | 7.1 | 42
| 1.6 | 7.5 | 46.1

## 一元线性回归
板材种类 | 板材厚度 | 放电电压 | 成形高度
| mm | kV | mm
AA5754 | 1 | 5 | 33
|  | 5.5 | 37.8
|  | 5.9 | 42.8
|  | 6 | 44.4
|  | 6.1 | 44.7
|  | 6.2 | 46.8
|  | 6.5 | 50.1
|  | 7 | 57.6
实验序号 | 放电电压/kV | 成形高度/mm
1 | 5 | 33
2 | 5.5 | 37.8
3 | 5.9 | 42.8
4 | 6 | 44.4
5 | 6.1 | 44.7
6 | 6.2 | 46.8
7 | 6.5 | 50.1
8 | 7 | 57.6
列线性相关分析
| 放电电压/kV | 成形高度/mm
放电电压/kV | 1
成形高度/mm | 0.99612 | 1
行线性相关分析
| 1 | 2 | 3 | 4 | 5 | 6 | 7 | 8
1 | 1
2 | 1 | 1
3 | 1 | 1 | 1
4 | 1 | 1 | 1 | 1
5 | 1 | 1 | 1 | 1 | 1
6 | 1 | 1 | 1 | 1 | 1 | 1
7 | 1 | 1 | 1 | 1 | 1 | 1 | 1
8 | 1 | 1 | 1 | 1 | 1 | 1 | 1 | 1
SUMMARY OUTPUT
回归统计
Multiple R | 0.99612
R Square | 0.99226
Adjusted R Square | 0.99097
标准误差 | 0.70742
观测值 | 8
方差分析
| df | SS | MS | F | Significance F
回归分析 | 1 | 385.1573 | 385.1573 | 769.6218 | 1.4508e-07
残差 | 6 | 3.0027 | 0.50045
总计 | 7 | 388.16
| Coefficients | 标准误差 | t Stat | P-value | Lower 95% | Upper 95% | 下限 95.0% | 上限 95.0%
Intercept | -29.3243 | 2.6782 | -10.9492 | 3.4459e-05 | -35.8776 | -22.7709 | -35.8776 | -22.7709
X Variable 1 | 12.2779 | 0.44257 | 27.7421 | 1.4508e-07 | 11.1949 | 13.3608 | 11.1949 | 13.3608
RESIDUAL OUTPUT |  |  |  |  | PROBABILITY OUTPUT
观测值 | 预测 Y | 残差 | 标准残差 |  | 百分比排位 | Y
1 | 32.0652 | 0.93483 | 1.4273 |  | 6.25 | 33
2 | 38.2041 | -0.40411 | -0.61701 |  | 18.75 | 37.8
3 | 43.1153 | -0.31526 | -0.48136 |  | 31.25 | 42.8
4 | 44.3431 | 0.056947 | 0.086949 |  | 43.75 | 44.4
5 | 45.5708 | -0.87084 | -1.3296 |  | 56.25 | 44.7
6 | 46.7986 | 0.0013699 | 0.0020916 |  | 68.75 | 46.8
7 | 50.482 | -0.382 | -0.58325 |  | 81.25 | 50.1
8 | 56.6209 | 0.97906 | 1.4949 |  | 93.75 | 57.6

## 多元线性数据生成
水平\因素 | 放电电压U/kV | 间距s/mm | 板厚t/mm
1 | 6 | 1 | 0.5
2 | 8 | 2 | 0.8
3 | 10 | 3 | 1
4 | 12 | 4 | 1.5
5 | 14 | 5 | 2
序号 | 放电电压U/kV | 间距s/mm | 板厚t/mm | 成形高度h/mm |  |  |  | 列 1 | 列 2 | 列 3 | 列 4
1 | 6 | 1 | 1 | 11.86 |  |  | 列 1 | 1
2 | 8 | 2 | 0.8 | 15.42 |  |  | 列 2 | -0.025 | 1
3 | 10 | 3 | 0.5 | 19.65 |  |  | 列 3 | -0.033265 | 0.59878 | 1
4 | 12 | 4 | 2 | 19.03 |  |  | 列 4 | 0.47402 | -0.79473 | -0.61011 | 1
5 | 14 | 5 | 1.5 | 24.09
6 | 6 | 2 | 0.8 | 10.16 |  |  |  | 行 1 | 行 2 | 行 3 | 行 4 | 行 5 | 行 6 | 行 7 | 行 8 | 行 9 | 行 10 | 行 11 | 行 12 | 行 13 | 行 14 | 行 15 | 行 16 | 行 17 | 行 18 | 行 19 | 行 20
7 | 8 | 3 | 0.5 | 13.97 |  |  | 行 1 | bar: 行 1
8 | 10 | 4 | 2 | 13.39 |  |  | 行 2 | 行 1: 0.96814; 行 2: 1
9 | 12 | 5 | 1.5 | 17.69 |  |  | 行 3 | 行 1: 0.97175; 行 2: 0.99801; 行 3: 1
10 | 14 | 1 | 1 | 34.71 |  |  | 行 4 | 行 1: 0.095582; 行 2: 0.3523; 行 3: 0.30398; 行 4: 1
11 | 6 | 3 | 0.5 | 8.51 |  |  | 行 5 | 行 1: 0.14802; 行 2: 0.38067; 行 3: 0.37571; 行 4: 0.99452; 行 5: 1
12 | 8 | 4 | 2 | 7.83 |  |  | 行 6 | 行 1: 0.96973; 行 2: 0.99929; 行 3: 0.99967; 行 4: 0.35645; 行 5: 0.38656; 行 6: 1
13 | 10 | 5 | 1.5 | 12.38 |  |  | 行 7 | 行 1: 0.96684; 行 2: 0.99493; 行 3: 0.99907; 行 4: 0.2988; 行 5: 0.35491; 行 6: 0.99765; 行 7: 1
14 | 12 | 2 | 1 | 26.79 |  |  | 行 8 | 行 1: 0.049687; 行 2: 0.30146; 行 3: 0.26424; 行 4: 0.9959; 行 5: 0.99141; 行 6: 0.29169; 行 7: 0.24133; 行 8: 1
15 | 14 | 1 | 0.8 | 35.09 |  |  | 行 9 | 行 1: 0.10706; 行 2: 0.35524; 行 3: 0.31451; 行 4: 0.98995; 行 5: 0.99718; 行 6: 0.33998; 行 7: 0.3246; 行 8: 0.99353; 行 9: 1
16 | 6 | 4 | 2 | 1.98 |  |  | 行 10 | 行 1: 0.99951; 行 2: 0.97078; 行 3: 0.97671; 行 4: 0.13207; 行 5: 0.16719; 行 6: 0.97201; 行 7: 0.97073; 行 8: 0.06761; 行 9: 0.12622; 行 10: 1
17 | 8 | 5 | 1.5 | 6.6 |  |  | 行 11 | 行 1: 0.95671; 行 2: 0.98408; 行 3: 0.99314; 行 4: 0.30127; 行 5: 0.34972; 行 6: 0.98954; 行 7: 0.99705; 行 8: 0.25693; 行 9: 0.31229; 行 10: 0.96044; 行 11: 1
18 | 10 | 1 | 1 | 22.81 |  |  | 行 12 | -0.067664 | 0.21064 | 0.15948 | 0.98039 | 0.97712 | 0.21214 | 0.17384 | 0.99009 | 0.98362 | -0.023951 | 0.15163 | 1
19 | 12 | 2 | 0.8 | 27.55 |  |  | 行 13 | 0.040659 | 0.28636 | 0.27115 | 0.97333 | 0.98527 | 0.28529 | 0.28288 | 0.98511 | 0.99489 | 0.072278 | 0.26034 | 0.99055 | 1
20 | 14 | 3 | 0.5 | 32.03 |  |  | 行 14 | 0.91054 | 0.98469 | 0.97803 | 0.5119 | 0.53789 | 0.98062 | 0.96368 | 0.43303 | 0.50779 | 0.91958 | 0.95274 | 0.35763 | 0.44023 | 1
[7 empty] | 行 15 | 0.99849 | 0.95767 | 0.96067 | 0.036661 | 0.10014 | 0.95534 | 0.95464 | -0.010741 | 0.056123 | 0.9968 | 0.94642 | -0.1104 | -0.028569 | 0.89562 | 1
[7 empty] | 行 16 | -0.24518 | -0.0061965 | -0.019541 | 0.90665 | 0.90534 | 0.01081 | -0.0060489 | 0.93448 | 0.92712 | -0.23866 | -0.0082412 | 0.97437 | 0.95658 | 0.14136 | -0.29197 | 1
[7 empty] | 行 17 | -0.069418 | 0.18812 | 0.17376 | 0.92886 | 0.94662 | 0.18229 | 0.18655 | 0.95053 | 0.96419 | -0.041862 | 0.21028 | 0.97613 | 0.9873 | 0.28946 | -0.11641 | 0.98132 | 1
[7 empty] | 行 18 | 0.99973 | 0.96888 | 0.97329 | 0.1348 | 0.15691 | 0.97064 | 0.96924 | 0.073776 | 0.1234 | 0.99982 | 0.95535 | -0.055851 | 0.0613 | 0.92082 | 0.99657 | -0.23004 | -0.057656 | 1
[7 empty] | 行 19 | 0.96833 | 0.9994 | 0.99304 | 0.35759 | 0.41874 | 0.9968 | 0.99048 | 0.31061 | 0.35737 | 0.97155 | 0.97773 | 0.19134 | 0.27706 | 0.98727 | 0.94869 | 0.015759 | 0.17948 | 0.96888 | 1
[7 empty] | 行 20 | 0.97085 | 0.99923 | 0.999 | 0.32556 | 0.38138 | 0.99964 | 0.99614 | 0.28268 | 0.34808 | 0.97938 | 0.98693 | 0.18703 | 0.25298 | 0.98334 | 0.95361 | -0.013609 | 0.18527 | 0.97789 | 0.99837 | 1
SUMMARY OUTPUT
回归统计
Multiple R | 0.9287
R Square | 0.86248
Adjusted R Square | 0.83669
标准误差 | 4.6282
观测值 | 20
方差分析
| df | SS | MS | F | Significance F
回归分析 | 3 | 2149.3915 | 716.4638 | 33.4487 | 4.001e-07
残差 | 16 | 342.717 | 21.4198
总计 | 19 | 2492.1085
| Coefficients | 标准误差 | t Stat | P-value | Lower 95% | Upper 95% | 下限 95.0% | 行 1: 上限 95.0%
Intercept | 16.0691 | 4.6141 | 3.4826 | 0.0030745 | 6.2876 | 25.8506 | 6.2876 | 行 1: 25.8506
X Variable 1 | 1.7642 | 0.3661 | 4.819 | 0.00018887 | 0.98814 | 2.5403 | 0.98814 | 行 1: 2.5403
X Variable 2 | -5.3178 | 0.91369 | -5.8202 | 2.6077e-05 | -7.2548 | -3.3809 | -7.2548 | 行 1: -3.3809
X Variable 3 | -3.9676 | 2.4321 | -1.6313 | 0.12235 | -9.1235 | 1.1883 | -9.1235 | 行 1: 1.1883
RESIDUAL OUTPUT |  |  |  |  | PROBABILITY OUTPUT
观测值 | 预测 Y | 残差 | 标准残差 |  | 百分比排位 | Y
1 | 17.3691 | -2.2991 | -0.5346 |  | 2.5 | 1.92
2 | 16.3732 | -3.9732 | -0.92388 |  | 7.5 | 2.5
3 | 15.7741 | 0.9259 | 0.2153 |  | 12.5 | 2.63
4 | 8.0334 | -4.2234 | -0.98205 |  | 17.5 | 3.18
5 | 8.2278 | -3.6478 | -0.84821 |  | 22.5 | 3.37
6 | 12.8447 | -3.5647 | -0.8289 |  | 27.5 | 3.84
7 | 12.2456 | 1.1144 | 0.25912 |  | 32.5 | 4.09
8 | 4.5049 | -1.4249 | -0.33133 |  | 37.5 | 4.74
9 | 4.6993 | -0.71932 | -0.16726 |  | 42.5 | 9.16
10 | 31.4829 | 3.4671 | 0.8062 |  | 47.5 | 9.94
11 | 8.7172 | 1.1928 | 0.27736 |  | 52.5 | 12.78
12 | 0.97644 | 1.5836 | 0.36822 |  | 57.5 | 13.48
13 | 1.1709 | 2.2091 | 0.51369 |  | 62.5 | 14.82
14 | 22.6366 | -7.4666 | -1.7362 |  | 67.5 | 15.25
15 | 32.2764 | 11.6536 | 2.7098 |  | 72.5 | 16.69
16 | -2.552 | 4.402 | 1.0236 |  | 77.5 | 18.35
17 | -2.3576 | 5.0376 | 1.1714 |  | 82.5 | 23.52
18 | 24.426 | 0.86402 | 0.20091 |  | 87.5 | 24.55
19 | 23.4301 | -4.8401 | -1.1255 |  | 92.5 | 34.5
20 | 22.831 | 0.71898 | 0.16718 |  | 97.5 | 43

## 多元线性回归
水平\因素 | 因素U | 因素V | 因素W
1 | 6 | 1 | 0.5
2 | 8 | 2 | 0.8
3 | 10 | 3 | 1
4 | 12 | 4 | 1.5
5 | 14 | 5 | 2
序号 | 因素U | 因素V | 因素W | 结果Y
1 | 6 | 1 | 1 | 11.76 |  |  |  | 列 1 | 列 2 | 列 3 | 列 4 |  | 行 1 | 行 2 | 行 3 | 行 4 | 行 5 | 行 6 | 行 7 | 行 8 | 行 9 | 行 10 | 行 11 | 行 12 | 行 13 | 行 14 | 行 15 | 行 16 | 行 17 | 行 18 | 行 19 | 行 20
2 | 8 | 2 | 0.8 | 16.14 |  |  | 列 1 | 1 |  |  |  | 行 1 | bar: 行 1
3 | 10 | 3 | 0.5 | 19.62 |  |  | 列 2 | -0.025 | 1 |  |  | 行 2 | 行 1: 0.9974; 行 2: 1
4 | 12 | 4 | 2 | 18.74 |  |  | 列 3 | -0.033265 | 0.59878 | 1 |  | 行 3 | 行 1: 0.99287; 行 2: 0.99867; 行 3: 1
5 | 14 | 5 | 1.5 | 23.28 |  |  | 列 4 | 0.87762 | -0.4836 | -0.40687 | 1 | 行 4 | 行 1: 0.98842; 行 2: 0.99136; 行 3: 0.99368; 行 4: 1
6 | 6 | 2 | 0.8 | 10.06 | [7 empty] | 行 5 | 行 1: 0.98653; 行 2: 0.9929; 行 3: 0.9967; 行 4: 0.99856; 行 5: 1
7 | 8 | 3 | 0.5 | 14.22 | [7 empty] | 行 6 | 行 1: 0.99085; 行 2: 0.99523; 行 3: 0.99747; 行 4: 0.99912; 行 5: 0.99954; 行 6: 1
8 | 10 | 4 | 2 | 13.65 | [7 empty] | 行 7 | 行 1: 0.985; 行 2: 0.99355; 行 3: 0.99794; 行 4: 0.99551; 行 5: 0.99911; 行 6: 0.99817; 行 7: 1
9 | 12 | 5 | 1.5 | 18.1 | [7 empty] | 行 8 | 行 1: 0.97012; 行 2: 0.97488; 行 3: 0.98073; 行 4: 0.99552; 行 5: 0.99313; 行 6: 0.99181; 行 7: 0.98822; 行 8: 1
10 | 14 | 1 | 1 | 34.69 | [7 empty] | 行 9 | 行 1: 0.97329; 行 2: 0.98208; 行 3: 0.989; 行 4: 0.99597; 行 5: 0.99752; 行 6: 0.99534; 行 7: 0.99587; 行 8: 0.99702; 行 9: 1
11 | 6 | 3 | 0.5 | 8.67 | [7 empty] | 行 10 | 行 1: 0.99658; 行 2: 0.99545; 行 3: 0.98973; 行 4: 0.97607; 行 5: 0.9771; 行 6: 0.98185; 行 7: 0.97855; 行 8: 0.95116; 行 9: 0.95972; 行 10: 1
12 | 8 | 4 | 2 | 7.58 | [7 empty] | 行 11 | 行 1: 0.94696; 行 2: 0.96201; 行 3: 0.97399; 行 4: 0.9821; 行 5: 0.98677; 行 6: 0.98158; 行 7: 0.98651; 行 8: 0.98958; 行 9: 0.99504; 行 10: 0.9318; 行 11: 1
13 | 10 | 5 | 1.5 | 12.49 | [7 empty] | 行 12 | 0.82324 | 0.83217 | 0.84952 | 0.89709 | 0.88952 | 0.8821 | 0.87684 | 0.93471 | 0.91687 | 0.77972 | 0.93172 | 1
14 | 12 | 2 | 1 | 26.83 | [7 empty] | 行 13 | 0.92497 | 0.93844 | 0.9521 | 0.97168 | 0.97288 | 0.96699 | 0.96903 | 0.98791 | 0.98672 | 0.90144 | 0.99453 | 0.96455 | 1
15 | 14 | 1 | 0.8 | 34.82 | [7 empty] | 行 14 | 0.99804 | 0.99875 | 0.99514 | 0.98441 | 0.98574 | 0.98932 | 0.98685 | 0.96347 | 0.97147 | 0.99896 | 0.94732 | 0.80542 | 0.92009 | 1
16 | 6 | 4 | 2 | 1.93 | [7 empty] | 行 15 | 0.99659 | 0.99581 | 0.99035 | 0.97667 | 0.97789 | 0.98248 | 0.97944 | 0.95202 | 0.96076 | 0.99999 | 0.93333 | 0.78135 | 0.90302 | 0.99913 | 1
17 | 8 | 5 | 1.5 | 6.66 | [7 empty] | 行 16 | -0.13861 | -0.12454 | -0.09008 | 0.0049537 | -0.0094191 | -0.027264 | -0.032029 | 0.099139 | 0.057684 | -0.21219 | 0.11917 | 0.44628 | 0.21467 | -0.17096 | -0.20973 | 1
18 | 10 | 1 | 1 | 23.24 | [7 empty] | 行 17 | 0.65557 | 0.67956 | 0.70979 | 0.76248 | 0.762 | 0.7468 | 0.75222 | 0.81885 | 0.80552 | 0.60719 | 0.84735 | 0.95824 | 0.89107 | 0.64232 | 0.60999 | 0.62388 | 1
19 | 12 | 2 | 0.8 | 26.96 | [7 empty] | 行 18 | 0.99802 | 0.99654 | 0.9911 | 0.97965 | 0.97998 | 0.98462 | 0.98071 | 0.95631 | 0.96358 | 0.9998 | 0.93602 | 0.79066 | 0.90766 | 0.99937 | 0.9998 | -0.19465 | 0.61919 | 1
20 | 14 | 3 | 0.5 | 30.99 | [7 empty] | 行 19 | 0.99781 | 0.99897 | 0.99568 | 0.98489 | 0.98647 | 0.98986 | 0.98772 | 0.96426 | 0.97251 | 0.99872 | 0.94898 | 0.80715 | 0.92179 | 0.99998 | 0.99892 | -0.16803 | 0.64556 | 0.99912 | 1
[12 empty] | 行 20 | 0.99615 | 0.99954 | 0.99796 | 0.98724 | 0.99 | 0.99237 | 0.99182 | 0.96854 | 0.97785 | 0.99669 | 0.95755 | 0.81736 | 0.93094 | 0.99921 | 0.99706 | -0.14977 | 0.66382 | 0.99718 | 0.99944 | 1
SUMMARY OUTPUT
回归统计
Multiple R | 0.99977
R Square | 0.99953
Adjusted R Square | 0.99944
标准误差 | 0.22333
观测值 | 20
方差分析
| df | SS | MS | F | Significance F
回归分析 | 3 | 1697.6474 | 565.8825 | 11345.5868 | 7.9286e-27
残差 | 16 | 0.79803 | 0.049877
总计 | 19 | 1698.4455
| Coefficients | 标准误差 | t Stat | P-value | Lower 95% | Upper 95% | 下限 95.0% | 上限 95.0%
Intercept | 0.26119 | 0.22265 | 1.1731 | 0.25794 | -0.21082 | 0.73319 | -0.21082 | 0.73319
X Variable 1 | 2.8123 | 0.017666 | 159.1931 | 4.934e-27 | 2.7749 | 2.8498 | 2.7749 | 2.8498
X Variable 2 | -2.3932 | 0.04409 | -54.2801 | 1.4257e-19 | -2.4867 | -2.2998 | -2.4867 | -2.2998
X Variable 3 | -2.7441 | 0.11736 | -23.3812 | 8.502e-14 | -2.9929 | -2.4953 | -2.9929 | -2.4953
RESIDUAL OUTPUT |  |  |  |  | PROBABILITY OUTPUT
观测值 | 预测 Y | 残差 | 标准残差 |  | 百分比排位 | Y
1 | 11.9978 | -0.23775 | -1.1601 |  | 2.5 | 1.93
2 | 15.778 | 0.36203 | 1.7665 |  | 7.5 | 6.66
3 | 19.8326 | -0.21259 | -1.0373 |  | 12.5 | 7.58
4 | 18.9479 | -0.20788 | -1.0143 |  | 17.5 | 8.67
5 | 23.5513 | -0.27132 | -1.3239 |  | 22.5 | 10.06
6 | 10.1533 | -0.093347 | -0.45548 |  | 27.5 | 11.76
7 | 14.208 | 0.01203 | 0.058698 |  | 32.5 | 12.49
8 | 13.3233 | 0.32674 | 1.5943 |  | 37.5 | 13.65
9 | 17.9267 | 0.1733 | 0.84561 |  | 42.5 | 14.22
10 | 34.4962 | 0.19378 | 0.94551 |  | 47.5 | 16.14
11 | 8.5834 | 0.086648 | 0.42279 |  | 52.5 | 18.1
12 | 7.6986 | -0.11864 | -0.5789 |  | 57.5 | 18.74
13 | 12.3021 | 0.18792 | 0.91694 |  | 62.5 | 19.62
14 | 26.4784 | 0.35161 | 1.7157 |  | 67.5 | 23.24
15 | 35.045 | -0.22504 | -1.0981 |  | 72.5 | 23.28
16 | 2.074 | -0.14402 | -0.70275 |  | 77.5 | 26.83
17 | 6.6775 | -0.01746 | -0.085197 |  | 82.5 | 26.96
18 | 23.247 | -0.0069876 | -0.034095 |  | 87.5 | 30.99
19 | 27.0272 | -0.067203 | -0.32791 |  | 92.5 | 34.69
20 | 31.0818 | -0.091826 | -0.44806 |  | 97.5 | 34.82