## 一元线性回归分析
实验 | 毛坯与线圈之间的距离S/mm | 成形高度H/mm
1 | 0.5 | 15.8
2 | 1 | 14.6
3 | 2 | 13.1
4 | 3 | 11.5
5 | 4 | 9.6
列相关分析
| 列 1 | 列 2
列 1 | 1
列 2 | -0.99834 | 1
行相关分析
| 行 1 | 行 2 | 行 3 | 行 4 | 行 5
行 1 | 1
行 2 | 1 | 1
行 3 | 1 | 1 | 1
行 4 | 1 | 1 | 1 | 1
行 5 | 1 | 1 | 1 | 1 | 1
SUMMARY OUTPUT
回归统计
Multiple R | 0.99834
R Square | 0.99668
Adjusted R Square | 0.99558
标准误差 | 0.16355
观测值 | 5
方差分析
| df | SS | MS | F | Significance F
回归分析 | 1 | 24.1078 | 24.1078 | 901.293 | 8.1178e-05
残差 | 3 | 0.080244 | 0.026748
总计 | 4 | 24.188
| Coefficients | 标准误差 | t Stat | P-value | Lower 95% | Upper 95% | 下限 95.0% | 上限 95.0%
Intercept | 16.5207 | 0.14048 | 117.6016 | 1.3556e-06 | 16.0737 | 16.9678 | 16.0737 | 16.9678
毛坯与线圈之间的距离S/mm | -1.7146 | 0.057113 | -30.0215 | 8.1178e-05 | -1.8964 | -1.5329 | -1.8964 | -1.5329
RESIDUAL OUTPUT |  |  |  |  | PROBABILITY OUTPUT
观测值 | 预测 成形高度H/mm | 残差 | 标准残差 |  | 百分比排位 | 成形高度H/mm
1 | 15.6634 | 0.13659 | 0.96434 |  | 10 | 9.6
2 | 14.8061 | -0.2061 | -1.4551 |  | 30 | 11.5
3 | 13.0915 | 0.0085366 | 0.060271 |  | 50 | 13.1
4 | 11.3768 | 0.12317 | 0.86962 |  | 70 | 14.6
5 | 9.6622 | -0.062195 | -0.43912 |  | 90 | 15.8