## 多元线性回归分析
实验 | 毛坯与线圈之间的距离S/mm | 电压U/kV
1 | 0.5 | 1 | 2.5
2 | 1 | 2 | 4.2
3 | 2 | 3 | 6.8
4 | 3 | 4 | 8.9
5 | 4 | 5 | 11.2
列相关分析
| 列 1 | 列 2 | 列 3
列 1 | 1
列 2 | 0.99388 | 1
列 3 | 0.99738 | 0.9985 | 1
行相关分析
| 行 1 | 行 2 | 行 3 | 行 4 | 行 5
行 1 | 1
行 2 | 0.9977 | 1
行 3 | 0.99904 | 0.99377 | 1
行 4 | 0.99651 | 0.98857 | 0.99921 | 1
行 5 | 0.99351 | 0.98351 | 0.99754 | 0.99954 | 1
SUMMARY OUTPUT
回归统计
Multiple R | 0.99952
R Square | 0.99904
Adjusted R Square | 0.99808
标准误差 | 0.1533
观测值 | 5
方差分析
| df | SS | MS | F | Significance F
回归分析 | 2 | 48.941 | 24.4705 | 1041.2979 | 0.00095942
残差 | 2 | 0.047 | 0.0235
总计 | 4 | 48.988
| Coefficients | 标准误差 | t Stat | P-value | Lower 95% | Upper 95% | 下限 95.0% | 上限 95.0%
Intercept | 0.69 | 0.33234 | 2.0762 | 0.17352 | -0.73994 | 2.1199 | -0.73994 | 2.1199
毛坯与线圈之间的距离S/mm | 1 | 0.48477 | 2.0628 | 0.17521 | -1.0858 | 3.0858 | -1.0858 | 3.0858
电压U/kV | 1.31 | 0.43898 | 2.9842 | 0.096337 | -0.57876 | 3.1988 | -0.57876 | 3.1988
RESIDUAL OUTPUT |  |  |  |  | PROBABILITY OUTPUT
观测值 | 预测 成形高度H/mm | 残差 | 标准残差 |  | 百分比排位 | 成形高度H/mm
1 | 2.5 | 0 | 0 |  | 10 | 2.5
2 | 4.31 | -0.11 | -1.0148 |  | 30 | 4.2
3 | 6.62 | 0.18 | 1.6606 |  | 50 | 6.8
4 | 8.93 | -0.03 | -0.27676 |  | 70 | 8.9
5 | 11.24 | -0.04 | -0.36901 |  | 90 | 11.2
分析：该多元线性模型方程为y=0.69+x1+1.31x2。F检验通过，拒绝原假设。R的平方为0.99904058，拟合度较优。